## 扉页
| 吉林大学珠海研究院园区及产学研示范楼给水 (水源)外网 |  |  |  |  | 工程
招 标 控 制 价
招标控制价(小写): |  |  | 172387.66元
(大写): |  |  | 壹拾柒万贰仟叁佰捌拾柒元陆角陆分
招 标 人: |  |  |  | 造价咨询人:
|  | （单位盖章） |  |  | （单位盖章）
法定代表人或 其授权人: |  |  |  | 法定代表人或 其授权人:
|  | （签字或盖章） |  |  | （签字或盖章）
编 制 人: |  |  |  | 复 核 人:
|  | （造价人员签字盖专用章） |  |  | （造价工程师签字盖专用章）
编 制 时 间: |  |  |  | 复 核 时 间:

## 单位工程汇总表
单位工程招标控制价汇总表
工程名称: | 吉林大学珠海研究院园区及产学研示范楼给水 (水源)外网工程 |  |  | 标段： | 第1页, 共1页
序号 |  | 汇总内容 | 金额(元) |  | 其中：暂估价(元)
1 |  | 分部分项工程费 | 146560.59
1.1 |  | 生活给水系统 | 146560.59
2 |  | 措施项目费 | 9060.30
2.1 |  | 绿色施工安全防护措施费 | 9060.30
2.2 |  | 其他措施项目费
3 |  | 其他项目费 | 2532.93
3.1 |  | 暂列金额
3.2 |  | 暂估价
3.3 |  | 计日工
3.4 |  | 总承包服务费
3.5 |  | 索赔费用
3.6 |  | 现场签证费用
3.7 |  | 预算包干费 | 2532.93
3.8 |  | 工程优质费
3.9 |  | 消纳费
3.10 |  | 其他费用
4 |  | 规费
5 |  | 税前工程造价 | 158153.82
6 |  | 增值税销项税额 | 14233.84
7 |  | 工程造价 | 172387.66
8 |  | 其中：人工费 | 21286.98
招标控制价合计 |  |  | 172387.66

## 分部分项工程和单价措施项目清单与计价表(格式一)
分部分项工程和单价措施项目清单与计价表
工程名称: |  | 吉林大学珠海研究院园区及产学研示范楼给水 (水源)外网工程 | [5 empty] | 第1页, 共8页
序号 | 项目编码 |  | 项目名称 | 项目特征描述 | 计量 单位 | 工程量 | 金额(元)
[7 empty] | 综合单价 |  | 合价 | 其中
暂估价
|  |  | 生活给水系统 | [5 empty] | 146560.59
|  |  | 管道部分 | [5 empty] | 124337.50
1 | 031001006037 |  | 钢丝网骨架给水复合管(蓝色) DN200 | 1、安装部位：室外 2、介质：给水 3、材质、规格：钢丝网骨架给水复合管(蓝色)管DN200 4、压力等级：1.0MPa 5、连接方式：电熔连接 6、压力试验及吹、洗设计要求：水压试验、管道消毒、水冲洗 7、其它：含管件 8、为满足本清单工作所需的其他未描述的工作内容，详见相关规范、招标文件及图纸要求 | m | 217.84 | 170.22 |  | 37080.72
2 | 031001006038 |  | 钢丝网骨架给水复合管(蓝色) DN100 | 1、安装部位：室外 2、介质：给水 3、材质、规格：钢丝网骨架给水复合管(蓝色)管DN100 4、压力等级：1.0MPa 5、连接方式：电熔连接 6、压力试验及吹、洗设计要求：水压试验、管道消毒、水冲洗 7、其它：含管件 | m | 459.01 | 98.43 |  | 45180.35
本页小计 | [8 empty] | 82261.07
分部分项工程和单价措施项目清单与计价表
工程名称: |  | 吉林大学珠海研究院园区及产学研示范楼给水 (水源)外网工程 | [5 empty] | 第2页, 共8页
序号 | 项目编码 |  | 项目名称 | 项目特征描述 | 计量 单位 | 工程量 | 金额(元)
[7 empty] | 综合单价 |  | 合价 | 其中
暂估价
8、为满足本清单工作所需的其他未描述的工作内容，详见相关规范、招标文件及图纸要求
3 | 031001006039 |  | 钢丝网骨架给水复合管(蓝色) DN80 | 1、安装部位：室外 2、介质：给水 3、材质、规格：钢丝网骨架给水复合管(蓝色)管DN80 4、压力等级：1.0MPa 5、连接方式：电熔连接 6、压力试验及吹、洗设计要求：水压试验、管道消毒、水冲洗 7、其它：含管件 8、为满足本清单工作所需的其他未描述的工作内容，详见相关规范、招标文件及图纸要求 | m | 26.11 | 79.72 |  | 2081.49
4 | 031001006040 |  | 钢丝网骨架给水复合管(蓝色) DN50 | 1、安装部位：室外 2、介质：给水 3、材质、规格：钢丝网骨架给水复合管(蓝色)管DN50 4、压力等级：1.0MPa 5、连接方式：电熔连接 6、压力试验及吹、洗设计要求：水压试验、管道消毒、水冲洗 | m | 35.12 | 52.06 |  | 1828.35
本页小计 | [8 empty] | 3909.84
分部分项工程和单价措施项目清单与计价表
工程名称: |  | 吉林大学珠海研究院园区及产学研示范楼给水 (水源)外网工程 | [5 empty] | 第3页, 共8页
序号 | 项目编码 |  | 项目名称 | 项目特征描述 | 计量 单位 | 工程量 | 金额(元)
[7 empty] | 综合单价 |  | 合价 | 其中
暂估价
7、其它：含管件 8、为满足本清单工作所需的其他未描述的工作内容，详见相关规范、招标文件及图纸要求
5 | 040101002001 |  | 挖沟槽土方 | 1、土壤类别：综合 2、挖土深度：深2m以内 3、为满足本清单工作所需的其他未描述的工作内容，详见相关规范、招标文件及图纸要求 | m3 | 387.82 | 9.14 |  | 3544.67
6 | 040103001001 |  | 粗砂垫层 | 1、填方材料品种：粗砂垫层 2、密实度：按规范要求 3、为满足本清单工作所需的其他未描述的工作内容，详见相关规范、招标文件及图纸要求 | m3 | 53.49 | 282.85 |  | 15129.65
7 | 040103001002 |  | 回填粗砂 | 1、填方材料品种：回填粗砂 2、密实度：按规范要求 3、为满足本清单工作所需的其他未描述的工作内容，详见相关规范、招标文件及图纸要求 | m3 | 58.81 | 229.21 |  | 13479.84
8 | 040103001005 |  | 回填土 | 1、填方材料品种：一般土壤 2、密实度：按规范要求 3、填方来源：利用 | m3 | 259.3 | 20.81 |  | 5396.03
本页小计 | [8 empty] | 37550.19
分部分项工程和单价措施项目清单与计价表
工程名称: |  | 吉林大学珠海研究院园区及产学研示范楼给水 (水源)外网工程 | [5 empty] | 第4页, 共8页
序号 | 项目编码 |  | 项目名称 | 项目特征描述 | 计量 单位 | 工程量 | 金额(元)
[7 empty] | 综合单价 |  | 合价 | 其中
暂估价
4、运距：1km内 5、为满足本清单工作所需的其他未描述的工作内容，详见相关规范、招标文件及图纸要求
9 | 040501014001 |  | 新旧管连接 | 1、给水管碰口 DN100 2、其他要求：满足设计及规范要求 | 处 | 1 | 616.40 |  | 616.40
|  |  | 配件部分 | [5 empty] | 10625.19
10 | 031003013007 |  | 水表组 DN80 | 1、安装部位(室内外)：室外 2、名称：水表组 3、型号、规格：DN80 4、连接形式：法兰连接 5、附件配置：一个远传水表、一个过滤器、一个止回阀、两个软密封明杆闸阀（阀门自带锁具） 6、为满足本清单工作所需的其他未描述的工作内容，详见相关规范、招标文件及图纸要求 | 组 | 1 | 2758.57 |  | 2758.57
11 | 031003013009 |  | 水表组 DN100 | 1、安装部位(室内外)：室外 2、名称：水表组 3、型号、规格：DN100 4、连接形式：法兰连接 5、附件配置：一个 | 组 | 1 | 3469.13 |  | 3469.13
本页小计 | [8 empty] | 6844.10
分部分项工程和单价措施项目清单与计价表
工程名称: |  | 吉林大学珠海研究院园区及产学研示范楼给水 (水源)外网工程 | [5 empty] | 第5页, 共8页
序号 | 项目编码 |  | 项目名称 | 项目特征描述 | 计量 单位 | 工程量 | 金额(元)
[7 empty] | 综合单价 |  | 合价 | 其中
暂估价
远传水表、一个过滤器、一个止回阀、两个软密封明杆闸阀（阀门自带锁具） 6、为满足本清单工作所需的其他未描述的工作内容，详见相关规范、招标文件及图纸要求
12 | 031003001001 |  | 排气阀 DN25 | 1、类型：排气阀 2、规格、压力等级：DN25 3、连接形式：螺纹连接 4、为满足本清单工作所需的其他未描述的工作内容，详见相关规范、招标文件及图纸要求 | 个 | 1 | 83.58 |  | 83.58
13 | 031003003015 |  | 软密封明杆闸阀 DN200 | 1、类型：软密封明杆闸阀 2、材质：球墨铸铁阀体、包胶球墨铸铁阀板、304不锈钢阀杆及阀芯 3、规格、压力等级：DN200 4、连接形式：法兰连接 5、为满足本清单工作所需的其他未描述的工作内容，详见相关规范、招标文件及图纸要求 | 个 | 2 | 1791.09 |  | 3582.18
14 | 031003003014 |  | 软密封明杆闸阀 DN100 | 1、类型：软密封明杆闸阀 | 个 | 1 | 731.73 |  | 731.73
本页小计 | [8 empty] | 4397.49
分部分项工程和单价措施项目清单与计价表
工程名称: |  | 吉林大学珠海研究院园区及产学研示范楼给水 (水源)外网工程 | [5 empty] | 第6页, 共8页
序号 | 项目编码 |  | 项目名称 | 项目特征描述 | 计量 单位 | 工程量 | 金额(元)
[7 empty] | 综合单价 |  | 合价 | 其中
暂估价
2、材质：球墨铸铁阀体、包胶球墨铸铁阀板、304不锈钢阀杆及阀芯 3、规格、压力等级：DN100 4、连接形式：法兰连接 5、为满足本清单工作所需的其他未描述的工作内容，详见相关规范、招标文件及图纸要求
|  |  | 管道附属构筑物 | [5 empty] | 11597.90
15 | 040504002009 |  | 地面操作砖砌圆形立式闸阀井 DN50~80 | 1、名称：地面操作砖砌圆形立式闸阀井 DN50~80 2、非定型井垫层：C10混凝土 3、井壁、底板：MU10砖砌体、C25混凝土 4、盖板：C25混凝土 5、球墨铸铁井盖、井座：φ700轻型球墨铸铁 6、钢筋制作、安装：Φ10mm以下 7、参照图集：05S502 8、土方挖填及余方外运 9、为满足本清单工作所需的其他未描述的工作内容，详见相关规范、招标 | 座 | 1 | 3791.96 |  | 3791.96
本页小计 | [8 empty] | 3791.96
分部分项工程和单价措施项目清单与计价表
工程名称: |  | 吉林大学珠海研究院园区及产学研示范楼给水 (水源)外网工程 | [5 empty] | 第7页, 共8页
序号 | 项目编码 |  | 项目名称 | 项目特征描述 | 计量 单位 | 工程量 | 金额(元)
[7 empty] | 综合单价 |  | 合价 | 其中
暂估价
文件及图纸要求
16 | 040504002010 |  | 地面操作砖砌圆形立式闸阀井 DN100 | 1、名称：地面操作砖砌圆形立式闸阀井 DN100 2、非定型井垫层：C10混凝土 3、井壁、底板：MU10砖砌体、C25混凝土 4、盖板：C25混凝土 5、球墨铸铁井盖、井座：φ700轻型球墨铸铁 6、钢筋制作、安装：Φ10mm以下 7、参照图集：05S502 8、土方挖填及余方外运 9、为满足本清单工作所需的其他未描述的工作内容，详见相关规范、招标文件及图纸要求 | 座 | 2 | 3902.97 |  | 7805.94
|  |  | 分部分项小计 | [5 empty] | 146560.59
措施项目
| AQFHWMSG |  | 绿色施工安全防护措施费
| AZMJSCSF |  | 按子目计算的绿色施工安全防护措施费
| ZHJSJ |  | 综合脚手架
本页小计 | [8 empty] | 7805.94
分部分项工程和单价措施项目清单与计价表
工程名称: |  | 吉林大学珠海研究院园区及产学研示范楼给水 (水源)外网工程 | [5 empty] | 第8页, 共8页
序号 | 项目编码 |  | 项目名称 | 项目特征描述 | 计量 单位 | 工程量 | 金额(元)
[7 empty] | 综合单价 |  | 合价 | 其中
暂估价
17 | SGXCWDHLSZDWD001 |  | 施工现场围挡和临时占地围挡 |  | 项 | 1
18 | SGWDZM001 |  | 施工围档照明 |  | 项 | 1
19 | SGBD001 |  | 施工便道 |  | 项 | 1
20 | FCJZLSSGFHP001 |  | 防尘降噪绿色施工防护棚 |  | 项 | 1
21 | YBYL001 |  | 样板引路 |  | 项 | 1
| QTCSF |  | 其他措施项目费
22 | 031301010001 |  | 安装与生产同时进行施工增加 |  | 项 | 1
23 | 031301011001 |  | 在有害身体健康环境中施工增加 |  | 项 | 1
24 | 031301017001 |  | 脚手架搭拆 |  | 项 | 1
25 | 031302003001 |  | 非夜间施工增加 |  | 项 | 1
26 | 031302007001 |  | 高层施工增加 |  | 项 | 1
27 | DXGXJCJXF001 |  | 地下管线交叉降效费 |  | 项 | 1
28 | 031301018001 |  | 其他措施 |  | 项 | 1
措施项目小计
本页小计
合 计 | [8 empty] | 146560.59

## 总价措施项目清单与计价表
总价措施项目清单与计价表
工程名称: |  | 吉林大学珠海研究院园区及产学研示范楼给水 (水源)外网工程 |  |  |  |  | 标段： |  | 第1页, 共2页
序号 | 项目编码 |  | 项目名称 | 计算基础 | 费率 (%) |  | 金额 (元) | 调整费率 (%) | 调整后金额 (元) | 备注
1 | AQFHWMSG |  | 绿色施工安全防护措施费
1.1 | AXSJSCSXMF |  | 按系数计算的绿色施工安全防护措施费 |  |  |  | 9060.30
1.1.1 | 031302001001 |  | 按系数计算的绿色施工安全防护措施费(包括绿色施工、临时设施、安全施工和用工实名管理) | 分部分项人工费+分部分项机具费 | 35.77 |  | 9060.30 |  |  | 以分部分项工程的人工费与施工机具费之和的35.77%计算
|  |  | 小计 |  |  |  | 9060.30
2 | QTCSF |  | 其他措施项目费
2.1 | 粤031302008001 |  | 赶工措施费 | (1-工期系数)*(分部分项人工费+分部分项机具费)
2.2 | 031302002001 |  | 夜间施工增加 | 夜间施工人工费 | [5 empty] | 按夜间施工项目人工的20%计算
2.3 | JTGCSGZJF001 |  | 交通干扰工程施工增加费 | [6 empty] | 在行人车辆通行的市政道路上施工所发生的施工降效费用，按在市政道路上施工项目人工费的10.00%计算（在小区内和交通全封闭的道路施工时不能计算）
编制人（造价人员）： | [5 empty] | 复核人（造价工程师）：
总价措施项目清单与计价表
工程名称: |  | 吉林大学珠海研究院园区及产学研示范楼给水 (水源)外网工程 |  |  |  |  | 标段： |  | 第2页, 共2页
序号 | 项目编码 |  | 项目名称 | 计算基础 | 费率 (%) |  | 金额 (元) | 调整费率 (%) | 调整后金额 (元) | 备注
2.4 | 粤031302009001 |  | 文明工地增加费 | 分部分项人工费+分部分项机具费 | [5 empty] | 省级文明工地按2.00%计算；市级文明工地按1.00%计算
小计
合 计 | [6 empty] | 9060.30
编制人（造价人员）： | [5 empty] | 复核人（造价工程师）：

## 其他项目清单与计价汇总表
其他项目清单与计价汇总表
工程名称: |  | 吉林大学珠海研究院园区及产学研示范楼给水 (水源)外网工程 |  | 标段： | 第1页, 共1页
序号 | 项目名称 |  | 金额(元) | 结算金额(元) | 备注
1 | 暂列金额
2 | 暂估价
2.1 | 材料暂估价 |  |  |  | 该费用进入清单项目综合单价，此处不汇总
2.2 | 专业工程暂估价
3 | 计日工
4 | 总承包服务费
5 | 索赔费用
6 | 现场签证费用
7 | 预算包干费 |  | 2532.93 |  | 按分部分项的人工费与施工机具费之和的10.00%计算
8 | 工程优质费 |  |  |  | 市级质量奖按7.50%计算；省级质量奖12.50%计算；国家级质量奖20.00%计算
9 | 消纳费 |  |  |  | 根据“穗建造价〔2019〕53号”，建筑垃圾处置企业(单位)收取的消纳费列入其他项目费用中，按照市场、工程情况预估，列明单价与工程量
10 | 其他费用
总 计 |  |  | 2532.93
注：材料（设备）暂估单价进入清单项目综合单价，此处不汇总。

## 规费、税金项目计价表
规费、税金项目计价表
工程名称: |  | 吉林大学珠海研究院园区及产学研示范楼给水 (水源)外网工程 |  |  | 标段： | 第1页, 共1页
序号 | 项目名称 |  | 计算基础 |  | 计算基数 | 计算费率(%) | 金额(元)
1 | 规费
2 | 增值税销项税额 |  | 税前工程造价 |  | 158153.820 | 9 | 14233.84
合 计 | [6 empty] | 14233.84
编制人（造价人员）： |  |  |  | 复核人（造价工程师）：

## 主要材料设备价格表(合价)(格式一)
主要材料设备价格表
工程名称： |  | 吉林大学珠海研究院园区及产学研示范楼给水 (水源)外网工程 |  |  |  |  | 第1页, 共4页
序号 | 材料设备编码 |  | 材料设备名称 | 规格、型号等特殊 要求 | 单位 | 数量 | 除税单价 (元) | 除税合价 (元)
1 | 00010003 |  | 机上人工 |  | 工日 | 4.399 | 248.40 | 1092.64
2 | 00010010 |  | 人工费 |  | 元 | 19710.304 | 1.08 | 21287.13
3 | 0227001 |  | 棉纱 |  | kg | 0.590 | 9.46 | 5.58
4 | 01010031 |  | 热轧圆盘条 φ10以内 |  | kg | 0.210 | 3.91 | 0.82
5 | 01010125-0002 |  | 螺纹钢筋 φ10～14 |  | t | 0.318 | 3877.14 | 1233.71
6 | 01030035 |  | 镀锌低碳钢丝 | φ1.2～2.5 | kg | 0.710 | 5.38 | 3.82
7 | 01290043 |  | 钢板 8～15 |  | kg | 4.916 | 4.21 | 20.69
8 | 02010013 |  | 橡胶板 1～3 |  | kg | 0.963 | 25.70 | 24.75
9 | 02010070 |  | 耐油橡胶板 3～6 |  | kg | 3.500 | 7.71 | 26.99
10 | 02090090 |  | 塑料薄膜 |  | m2 | 15.601 | 0.26 | 4.06
11 | 02130070 |  | 聚四氟乙烯生料带 | 26mm×20m×0.1mm | m | 0.800 | 0.13 | 0.10
12 | 03010430 |  | 六角螺栓 综合 |  | kg | 0.570 | 5.58 | 3.18
13 | 03010680 |  | 六角螺栓 M16×65～80 |  | 十套 | 11.392 | 5.94 | 67.67
14 | 03010905 |  | 六角螺栓 M20×85～100 |  | 十套 | 4.944 | 12.45 | 61.55
15 | 03014421 |  | 六角螺母 M8 |  | 十套 | 0.206 | 2.11 | 0.43
16 | 03016071 |  | 垫圈 M8 |  | 十个 | 0.206 | 0.09 | 0.02
17 | 03131101 |  | 尼龙砂轮片 φ400 |  | 片 | 1.701 | 11.97 | 20.36
18 | 03134021 |  | 铁砂布 0～2# |  | 张 | 10.749 | 0.94 | 10.10
19 | 03135001 |  | 低碳钢焊条 综合 |  | kg | 11.393 | 6.01 | 68.47
20 | 03135021 |  | 低碳钢焊条 | 结422 φ3.2 | kg | 0.218 | 5.96 | 1.30
21 | 03139281 |  | 钢锯条 |  | 条 | 33.764 | 0.43 | 14.52
22 | 04010020 |  | 复合普通硅酸盐水泥 | P.C 32.5 | kg | 0.500 | 0.32 | 0.16
23 | 04030015-0001 |  | 粗砂 |  | m3 | 144.064 | 173.00 | 24923.14
24 | 04130001 |  | 标准砖 240×115×53 |  | 千块 | 4.888 | 557.32 | 2724.07
主要材料设备价格表
工程名称： |  | 吉林大学珠海研究院园区及产学研示范楼给水 (水源)外网工程 |  |  |  |  | 第2页, 共4页
序号 | 材料设备编码 |  | 材料设备名称 | 规格、型号等特殊 要求 | 单位 | 数量 | 除税单价 (元) | 除税合价 (元)
25 | 9945065 |  | 维护费 |  | 元 | 470.283 | 1.00 | 470.28
26 | 9946131 |  | 其他材料费 |  | 元 | 257.421 | 1.00 | 257.42
27 | 13030240 |  | 厚漆 |  | kg | 1.640 | 10.26 | 16.83
28 | 14010010 |  | 清油 |  | kg | 0.185 | 13.07 | 2.42
29 | 14070050 |  | 机油 综合 |  | kg | 0.009 | 6.96 | 0.06
30 | 14350490 |  | 漂白粉 综合 |  | kg | 1.536 | 5.31 | 8.16
31 | 14390070 |  | 氧气 |  | m3 | 1.203 | 5.16 | 6.21
32 | 14390100 |  | 乙炔气 |  | kg | 0.403 | 13.30 | 5.35
33 | 17010054 |  | 焊接钢管 DN20 |  | kg | 1.577 | 3.67 | 5.79
34 | 17270175 |  | 橡胶软管 DN20 |  | m | 0.680 | 5.00 | 3.40
35 | 17280030-0001 |  | 钢丝网骨架给水复合管(蓝色) | DN100 | m | 465.895 | 67.04 | 31233.61
36 | 17280030-0002 |  | 钢丝网骨架给水复合管(蓝色) | DN200 | m | 221.108 | 128.64 | 28443.28
37 | 17280030-0003 |  | 钢丝网骨架给水复合管(蓝色) | DN80 | m | 26.502 | 51.85 | 1374.11
38 | 17280030-0004 |  | 钢丝网骨架给水复合管(蓝色) | DN50 | m | 35.822 | 30.23 | 1082.91
39 | 18010515 |  | 黑玛钢直通 DN25 |  | 个 | 2.020 | 2.49 | 5.03
40 | 18010585 |  | 黑玛钢弯头 DN25 |  | 个 | 1.010 | 3.85 | 3.89
41 | 18010810 |  | 黑玛钢堵头 DN25 |  | 个 | 1.010 | 1.88 | 1.90
42 | 18110210-0001 |  | 给水室外钢骨架塑料复合管电熔管件 | DN200 | 个 | 37.904 | 64.32 | 2438.00
43 | 18110210-0002 |  | 给水室外钢骨架塑料复合管电熔管件 | DN80 | 个 | 7.128 | 25.93 | 184.83
44 | 18110210-0003 |  | 给水室外钢骨架塑料复合管电熔管件 | DN50 | 个 | 9.869 | 15.12 | 149.21
45 | 18110210-0004 |  | 给水室外钢骨架塑料复合管电熔管件 | DN100 | 个 | 125.310 | 33.52 | 4200.38
46 | 19000020-0007 |  | 软密封明杆闸阀 | DN100 | 个 | 3.000 | 481.00 | 1443.00
47 | 19000210 |  | 螺纹阀门 DN20 |  | 个 | 0.439 | 26.00 | 11.42
主要材料设备价格表
工程名称： |  | 吉林大学珠海研究院园区及产学研示范楼给水 (水源)外网工程 |  |  |  |  | 第3页, 共4页
序号 | 材料设备编码 |  | 材料设备名称 | 规格、型号等特殊 要求 | 单位 | 数量 | 除税单价 (元) | 除税合价 (元)
48 | 19030001-0004 |  | 远传水表 | DN80 | 个 | 1.000 | 751.00 | 751.00
49 | 19090030-0003 |  | 过滤器 | DN80 | 个 | 1.000 | 250.44 | 250.44
50 | 19090030-0005 |  | 止回阀 | DN100 | 个 | 1.000 | 304.00 | 304.00
51 | 20010360-0002 |  | 钢板平焊法兰 | DN200 | 副 | 2.000 | 137.94 | 275.88
52 | 20010360-0004 |  | 钢板平焊法兰 | DN100 | 副 | 6.000 | 67.00 | 402.00
53 | 22110010-0001 |  | 排气阀 | DN25 | 个 | 1.000 | 33.63 | 33.63
54 | 24010001-0002 |  | 远传水表 | DN100 | 个 | 1.000 | 938.75 | 938.75
55 | 24110140 |  | 弹簧压力表 | Y-100 0～1.6MPa | 块 | 0.221 | 20.00 | 4.43
56 | 24590010 |  | 压力表弯管 DN15 |  | 个 | 0.221 | 5.56 | 1.23
57 | 34110010 |  | 水 |  | m3 | 104.326 | 3.63 | 378.70
58 | 36010080-0001 |  | 轻型球墨铸铁井盖、井座 | φ700 | 套 | 3.000 | 101.77 | 305.31
59 | 80010630 |  | 预拌水泥砂浆 1:2 |  | m3 | 0.134 | 534.00 | 71.40
60 | 80010695 |  | 预拌水泥砂浆 M10 |  | m3 | 2.051 | 515.00 | 1056.01
61 | 80210210 |  | 普通预拌混凝土 C25 |  | m3 | 2.363 | 547.00 | 1292.78
62 | 80210671 |  | 普通预拌混凝土 C10 |  | m3 | 1.030 | 520.00 | 535.70
63 | 99450630 |  | 折旧费 |  | 元 | 687.377 | 1.00 | 687.38
64 | 99450640 |  | 检修费 |  | 元 | 193.464 | 1.00 | 193.46
65 | 99450660 |  | 安拆费 |  | 元 | 346.067 | 1.00 | 346.07
66 | 99450680 |  | 柴油 | (机械用) | kg | 81.611 | 7.72 | 630.03
67 | 99450700 |  | 电 | (机械用) | kw·h | 810.915 | 0.77 | 624.40
68 | ZC-0004 |  | 软密封明杆闸阀 | DN80 | 个 | 2.000 | 382.30 | 764.60
69 | ZC-0005 |  | 钢板平焊法兰 | DN80 | 副 | 5.000 | 54.20 | 271.00
70 | ZC-0006 |  | 止回阀 | DN80 | 个 | 1.000 | 235.40 | 235.40
主要材料设备价格表
工程名称： |  | 吉林大学珠海研究院园区及产学研示范楼给水 (水源)外网工程 |  |  |  |  | 第4页, 共4页
序号 | 材料设备编码 |  | 材料设备名称 | 规格、型号等特殊 要求 | 单位 | 数量 | 除税单价 (元) | 除税合价 (元)
71 | ZC-0010 |  | 软密封明杆闸阀 | DN200 | 个 | 2.000 | 1226.00 | 2452.00
72 | ZC-0012 |  | 过滤器 | DN100 | 个 | 1.000 | 339.00 | 339.00