## Sheet1
珠海研究院运动场建设工程量明细、技术要求及控制价清单
单位：元
序号 | 项目 | 数量 | 技术要求 | 控制单价 | 控制金额 | 备注
1 | 球场围网 | 464㎡ | 1.1围网距地高4.0米高，间距3米，2.0米高一节，日字型 | 150 | 69600 | 附彩色样本
1.2 PE包塑网，网内径2.1mm,外径3.6mm,网孔50*50mm；
1.3 立柱管76*5.0mm，横管60*4.0mm，表面静电喷粉
1.4 法兰200*200*10mm
1.5 一扇门
1.6 颜色：墨绿色
1.7 现场组装式施工拉网加固
1.8 总面积（38+20）*2*4=464㎡
1.9 含基础铺装到位
2 | 硅PU地面 | 760㎡ | 2.1 品牌：符合政府采购要求。 | 150 | 114000 | 供应商设计篮球场地颜色、篮球场周边及活动区颜色，附彩色样本
2.2 厚度：5mm
2.3 颜色：供应商设计篮球场地颜色、篮球场周边及活动区颜色，附彩色样本
2.4 工序
2.4.1 打磨场地
2.4.2 清洗场地
2.4.3 滚硅pu防水层
2.4.4 补伸缩缝
2.4.5 刮硅pu弹性层
2.4.6 刮硅pu面层
2.4.7 画线
2.4.8 场地清洁
2.5 面积：38*20=760㎡
2.6 验收标准：符合（GB36246-2018）国家验收标准
3 | 球场灯具 | 8个 | 3.1 H=8米 | 3800 | 30400 | 供应商提供品牌、型号，附彩色样本
3.2 灯杆厚度：3.25mm
3.3 光源：一拖二，LED，300W
3.4 灯体颜色：黑色
3.4 光通量≥36000Lm
3.5 光色温：暖白色，5700K
3.6 工作电压：220V
3.7 防护等级：IP65
3.8 含场内电线电缆
3.9 数量：8个
3.10 含基础安装到位
4 | 地埋式篮球架 | 2个 | 4.1 品牌：金陵体育 | 7800 | 15600 | 附彩色样本
4.2 型号：GDJ-1AB
4.3 数量：2个
4.4 含基础安装到位
5 | 户外长条凳 | 4个 | 5.1 规格：1.8米 | 850 | 3400 | 供应商提供品牌、型号，附彩色样本
5.2 数量：4个
6 | 健身器材 | 约10件 | 6.1 供应商根据活动区实际情况设计品种及摆放位置，应包含单杠、双杠、秋千、漫步机等，附彩色样本 | 1600 | 16000 | 供应商提供品牌、型号及摆放位置，附彩色样本
7 | 场外电路工程 | 1项 | 7.1 电房引电缆至球场，走廊60米，一楼层高4米，走廊地面距球场直线距离约50米 | 21000 | 21000 | 室外电缆铺设：人工开槽，铺设后垫10CM沙，上盖红砖，回填土夯实。
7.2 电缆：YJV 5*10平方
7.3 走廊内电缆可使用上方桥架
7.4 室外地面开槽，垫沙埋电缆线，红砖加盖
7.5 场外设球场灯光控制箱（防雨）
合计 |  |  |  |  | 270000